## Sheet1
ORÇAMENTO ANALÍTICO
AMPLIAÇÃO DO BLOCO ADMINISTRATIVO DO CENTRO DE EDUCAÇÃO INFANTIL HANNA MISFELD
Proprietário: | Endereço:
Prefeitura Municipal de Agrolândia | ALAMEDA TROMBUDO ALTO, N°1978, BAIRRO TRÊS BARRAS, AGROLÂNDIA/SC
Descrição: Ampliação em estrutura de concreto armado com laje, fechamento em alvenaria rebocada e pintada, cobertura em madeira e telha cerâmica e demais instalações hidráulicas e elétricas |  |  | Área: 85,22 m² | BDI: | 20,34%
|  |  |  | Data Base: JUN/2024 | Revisão: | [7 empty] | R00
Referencia Orçamento: |  | Faixas da Curva ABC: |  | Valor do Orçamento:
SINAPI - JUNHO/2024 - SEM DESONERAÇÃO - |  | A = 0% à 80%; B = 80% à 95%; C = 95% à 100% |  |  | 124071.52
TODOS OS VALORES ESTÃO NA UNIDADE MONETÁRIA REAL
ITEM | SERVIÇO | UN | QUANT. | VALOR (S/ BDI) | BDI | VALOR (C/ BDI) |  | VALOR TOTAL |  | CÓDIGO | FONTE | CURVA ABC |  | 72%
1 | ADMINISTRAÇÃO LOCAL | [5 empty] | ∑ | R$ | 4184.1792 |  |  |  | 3012.609
1.1 | Administração Local | UN | 1,00 | 4.829,12 | 20,34% | 5.811,36 |  | R$ | 5.811,36 | CED001 | COMPOSIÇÃO | A
2 | CANTEIRO DE OBRA | [5 empty] | ∑ | R$ | 3913.1208 |  |  |  | 2817.447
2.1 | Placa de Obra em Chapa de Aço Galvanizado | M2 | 2,88 | 382,14 | 20,34% | 459,87 |  | R$ | 1.324,43 | CRD006 | COMPOSIÇÃO | A
2.2 | Tapume em Telha Metálica, TP 40 e=0,43mm, h=2,00m | M2 | 38,00 | 89,89 | 20,34% | 108,17 |  | R$ | 4.110,46 | 98459 | SINAPI-C | A
3 | FUNDAÇÃO PROFUNDA | [5 empty] | ∑ | R$ | 4152.1968 |  |  |  | 2989.5817
3.1 | Estacas Escavadas Mecanicamente
3.1.1 | Mobilização e Desmobilização de Perfiratriz Hidráulica (ida e volta) | KM | 75,00 | 9,00 | 20,34% | 10,83 |  | R$ | 812,25 | CED103 | COMPOSIÇÃO | B
3.1.2 | Perfuração de Estaca Escavada Mecanicamente Ø30cm | M | 32,00 | 34,18 | 20,34% | 41,13 |  | R$ | 1.316,16 | CED104 | COMPOSIÇÃO | A
3.1.3 | Concreto Usinado (fornecimento, lançamento, adensamento e bombeado) FCK=25MPA | M3 | 2,26 | 679,96 | 20,34% | 818,26 |  | R$ | 1.849,27 | CED003 | COMPOSIÇÃO | A
3.1.4 | Armadura CA-50 - 10.0mm (fornecimento, corte, dobra e colocação) | KG | 78,80 | 10,73 | 20,34% | 12,91 |  | R$ | 1.017,31 | 95577 | SINAPI-C | B
3.1.5 | Armadura CA-60 - 5.0mm (fornecimento, corte, dobra e colocação) | KG | 29,90 | 16,74 | 20,34% | 20,14 |  | R$ | 602,19 | 95583 | SINAPI-C | B
3.2 | Serviços Complementares
3.2.1 | Arrasamento Mecânico de Estaca de Concreto Armado | UN | 8,00 | 17,63 | 20,34% | 21,22 |  | R$ | 169,76 | 95601 | SINAPI-C | C
4 | INFRAESTRUTURA | [5 empty] | ∑ | R$ | 10337.4216 |  |  |  | 7442.9435
4.1 | Serviços Preliminares
4.1.1 | Locação de Obra, através de Gabarito de Tábuas Corridas Pontaletadas a Cada 2m | M | 39,00 | 50,94 | 20,34% | 61,30 |  | R$ | 2.390,70 | CED004 | COMPOSIÇÃO | A
4.1.2 | Escavação Mecânizada para Bloco/Sapata, com previsão de fôrma | M3 | 2,30 | 42,26 | 20,34% | 50,86 |  | R$ | 116,98 | 96521 | SINAPI-C | C
4.2 | Blocos e Pilares de Fundação
4.2.1 | Concreto Usinado, Fck= 25MPa (fornecimento, lançamento, adensamento e bombeado) | M3 | 1,20 | 679,96 | 20,34% | 818,26 |  | R$ | 981,91 | CED003 | COMPOSIÇÃO | B
4.2.2 | Fôrma de Madeira para Concreto (material e mão-de-obra para fabricação, montagem e desforma) | M2 | 13,60 | 84,92 | 20,34% | 102,19 |  | R$ | 1.389,78 | CED005 | COMPOSIÇÃO | A
4.2.3 | Armadura CA-50 - 6.3mm (fornecimento, corte, dobra e colocação) | KG | 11,60 | 18,76 | 20,34% | 22,58 |  | R$ | 261,93 | 96544 | SINAPI-C | C
4.2.4 | Armadura CA-50 - 8.0mm (fornecimento, corte, dobra e colocação) | KG | 16,20 | 16,67 | 20,34% | 20,06 |  | R$ | 324,97 | 96545 | SINAPI-C | C
4.2.5 | Armadura CA-50 - 10.0mm (fornecimento, corte, dobra e colocação) | KG | 25,80 | 14,47 | 20,34% | 17,41 |  | R$ | 449,18 | 96546 | SINAPI-C | B
4.2.6 | Armadura CA-60 - 5.0mm (fornecimento, corte, dobra e colocação) | KG | 6,90 | 21,16 | 20,34% | 25,46 |  | R$ | 175,67 | 96543 | SINAPI-C | C
4.3 | Vigas Baldrames
4.3.1 | Concreto Usinado, Fck= 25MPa (fornecimento, lançamento, adensamento e bombeado) | M3 | 2,10 | 679,96 | 20,34% | 818,26 |  | R$ | 1.718,35 | CED003 | COMPOSIÇÃO | A
4.3.2 | Fôrma de Madeira para Concreto, (material e mão-de-obra para fabricação, montagem e desforma) | M2 | 35,40 | 71,59 | 20,34% | 86,15 |  | R$ | 3.049,71 | CED007 | COMPOSIÇÃO | A
4.3.3 | Armadura CA-50 - 8.0mm (fornecimento, corte, dobra e colocação) | KG | 62,40 | 16,67 | 20,34% | 20,06 |  | R$ | 1.251,74 | 96545 | SINAPI-C | A
4.3.4 | Armadura CA-60 - 5.0mm (fornecimento, corte, dobra e colocação) | KG | 26,80 | 21,16 | 20,34% | 25,46 |  | R$ | 682,33 | 96543 | SINAPI-C | B
4.4 | Impermeabilização
4.4.1 | Impermeabilização das Vigas Baldrames com Manta Asfáltica e=3mm, incluindo Emulsão Asfáltica | M2 | 9,71 | 133,87 | 20,34% | 161,10 |  | R$ | 1.564,28 | 98546 | SINAPI-C | A
5 | SUPRAESTRUTURA | [5 empty] | ∑ | R$ | 7442.9435 |  |  |  | 5358.9193
5.1 | Pilares para Cobertura
5.1.1 | Concreto Feito no Local, Fck= 25MPa (fornecimento, lançamento e adensamento) | M3 | 1,10 | 725,70 | 20,34% | 873,31 |  | R$ | 960,64 | CED002 | COMPOSIÇÃO | B
5.1.2 | Fôrma de Madeira Serrada para Concreto, (material e mão-de- obra para fabricação, montagem e desforma) | M2 | 22,50 | 113,04 | 20,34% | 136,03 |  | R$ | 3.060,68 | CED008 | COMPOSIÇÃO | A
5.1.3 | Armadura CA-50 - 10.0mm (fornecimento, corte, dobra e colocação) | KG | 66,60 | 11,14 | 20,34% | 13,41 |  | R$ | 893,11 | 92762 | SINAPI-C | B
5.1.4 | Armadura CA-60 - 5.0mm (fornecimento, corte, dobra e colocação) | KG | 26,50 | 14,65 | 20,34% | 17,63 |  | R$ | 467,20 | 92759 | SINAPI-C | B
5.2 | Pilares para Oitão
5.2.1 | Concreto Feito no Local, Fck= 25MPa (fornecimento, lançamento e adensamento) | M3 | 0,30 | 725,70 | 20,34% | 873,31 |  | R$ | 261,99 | CED002 | COMPOSIÇÃO | C
5.2.2 | Fôrma de Madeira Serrada para Concreto, (material e mão-de- obra para fabricação, montagem e desforma) | M2 | 5,30 | 113,04 | 20,34% | 136,03 |  | R$ | 720,96 | CED008 | COMPOSIÇÃO | B
5.2.3 | Armadura CA-50 - 10.0mm (fornecimento, corte, dobra e colocação) | KG | 14,50 | 11,14 | 20,34% | 13,41 |  | R$ | 194,45 | 92762 | SINAPI-C | C
5.2.4 | Armadura CA-60 - 5.0mm (fornecimento, corte, dobra e colocação) | KG | 6,40 | 14,65 | 20,34% | 17,63 |  | R$ | 112,83 | 92759 | SINAPI-C | C
5.3 | Vigas Cobertura
5.3.1 | Concreto Usinado, Fck= 25MPa (fornecimento, lançamento, adensamento e bombeado) | M3 | 2,80 | 679,96 | 20,34% | 818,26 |  | R$ | 2.291,13 | CED003 | COMPOSIÇÃO | A
5.3.2 | Fôrma de Madeira Serrada para Concreto, (material e mão-de- obra para fabricação, montagem e desforma) | M2 | 45,60 | 145,90 | 20,34% | 175,58 |  | R$ | 8.006,45 | CED009 | COMPOSIÇÃO | A
5.3.3 | Armadura CA-50 - 6.3mm (fornecimento, corte, dobra e colocação) | KG | 0,40 | 13,57 | 20,34% | 16,33 |  | R$ | 6,53 | 92760 | SINAPI-C | C
5.3.4 | Armadura CA-50 - 8.0mm (fornecimento, corte, dobra e colocação) | KG | 3,00 | 12,57 | 20,34% | 15,13 |  | R$ | 45,39 | 92761 | SINAPI-C | C
5.3.5 | Armadura CA-50 - 10.0mm (fornecimento, corte, dobra e colocação) | KG | 96,00 | 11,14 | 20,34% | 13,41 |  | R$ | 1.287,36 | 92762 | SINAPI-C | A
5.3.6 | Armadura CA-60 - 5.0mm (fornecimento, corte, dobra e colocação) | KG | 34,40 | 14,65 | 20,34% | 17,63 |  | R$ | 606,47 | 92759 | SINAPI-C | B
5.4 | Laje Cobertura
5.4.1 | Laje Pré-Moldada, SC 150Kg/m2, vão até 3,53, incluso: - Enchimento de LAJOTA e Vigota CONVENCIONAL - Malha Pop - Capeamento, Concreto Usinado FCK=25 MPa, e=4cm - Escoramento (incluso Projeto e ART de Projeto) | M2 | 33,69 | 115,94 | 20,34% | 139,52 |  | R$ | 4.700,43 | CED020 | COMPOSIÇÃO | A
6 | FECHAMENTOS | [5 empty] | ∑ | R$ | 5358.9193 |  |  |  | 3858.4219
6.1 | Alvenaria de Vedação de Tijolos Cerâmicos Furados Tijolo 14x19x24cm, 09 Furos, Assentamento Cutelo (fornecimento e assentamento, incluso argamassa) | M2 | 89,76 | 88,98 | 20,34% | 107,08 |  | R$ | 9.611,50 | CED034 | COMPOSIÇÃO | A
6.2 | Contravergas, moldadas no local, h=20cm (incluso Fôrmas, Concreto e Armadura) | M | 9,78 | 54,04 | 20,34% | 65,03 |  | R$ | 635,99 | CED031 | COMPOSIÇÃO | B
7 | ESTRUTURA COBERTURA | [5 empty] | ∑ | R$ | 3858.4219 |  |  |  | 2778.0638
7.1 | Meia Tesoura em Madeira em Pínus Tratado, vão aprox. 4m (fabricação, içamento e instalação) | UN | 2,00 | 965,43 | 20,34% | 1.161,80 |  | R$ | 2.323,60 | CED041 | COMPOSIÇÃO | A
7.2 | Trama de Pinus Tratado, composta por: - Ripas 3x6cm - Caibros 7x14cm à cada 78cm - Terças 7x14cm | M2 | 104,70 | 81,44 | 20,34% | 98,00 |  | R$ | 10.260,60 | CED052 | COMPOSIÇÃO | A
7.3 | Testeira/ Tabeira de Madeira | M | 29,48 | 53,62 | 20,34% | 64,53 |  | R$ | 1.902,34 | CED401 | COMPOSIÇÃO | A
7.4 | Base de Madeira para Caixa d'Água, composta por: - Assoalho de Tábuas 30x2,5cm - Caibros 6x12cm à cada 26cm - Terças e Pontaletes 7x14cm | UN | 1,00 | 196,15 | 20,34% | 236,05 |  | R$ | 236,05 | CED054 | COMPOSIÇÃO | C
8 | TELHAMENTO | [5 empty] | ∑ | R$ | 2778.0638 |  |  |  | 2000.2059
8.1 | Telha Cerâmica tipo Portuguesa, Esmaltada (fornecimento e instalação) | M2 | 104,70 | 39,43 | 20,34% | 47,45 |  | R$ | 4.968,02 | 94195 | SINAPI-C | A
8.2 | Cumeeiras/Espigão Cerâmica, Emboçada com Argamassa (fornecimento e instalação) | M | 11,72 | 36,33 | 20,34% | 43,72 |  | R$ | 512,40 | 94219 | SINAPI-C | B
9 | CALHAS E RUFOS | [5 empty] | ∑ | R$ | 3.453,12
9.1 | Calha Beiral em Chapa em Aço Galvanizado, em Chapa 24 (e=0,65mm) | M | 13,46 | 62,02 | 20,34% | 74,63 |  | R$ | 1.004,52 | 94227 | SINAPI-C | B
9.2 | Calha Platibanda em Chapa em Aço Galvanizado, em Chapa 24 (e=0,65mm) | M | 9,98 | 62,02 | 20,34% | 74,63 |  | R$ | 744,81 | 94227 | SINAPI-C | B
9.3 | Rufo Capa em Chapa em Aço Galvanizado, em Chapa 24 (e=0,65mm) | M | 9,98 | 51,04 | 20,34% | 61,42 |  | R$ | 612,97 | 94231 | SINAPI-C | B
9.4 | Rufo Interno em Chapa em Aço Galvanizado, em Chapa 24 (e=0,65mm) | M | 17,76 | 51,04 | 20,34% | 61,42 |  | R$ | 1.090,82 | 94231 | SINAPI-C | A
10 | PISO DE CONCRETO | [5 empty] | ∑ | R$ | 2000.2059 |  |  |  | 1440.1483
10.1 | Compactação Mecânica de Solo, com o Uso de Compactador a Percussão | M2 | 79,55 | 3,63 | 20,34% | 4,37 |  | R$ | 347,63 | 97083 | SINAPI-C | C
10.2 | Forma de Madeira Serrada para Concreto, (material e mão-de- obra para fabricação, montagem e desforma) | M2 | 1,66 | 71,59 | 20,34% | 86,15 |  | R$ | 143,01 | CED007 | COMPOSIÇÃO | C
10.3 | Lastro de Brita Graduada, e=8cm | M3 | 6,36 | 198,44 | 20,34% | 238,80 |  | R$ | 1.518,77 | 100324 | SINAPI-C | A
10.4 | Lona 150 Micras (fornecimento e instalação) | M2 | 79,55 | 3,46 | 20,34% | 4,16 |  | R$ | 330,93 | 97087 | SINAPI-C | C
10.5 | Tela Soldada Q-92 (fornecimento, corte e colocação com espaçador) | M2 | 79,55 | 16,61 | 20,34% | 19,99 |  | R$ | 1.590,20 | CED061 | COMPOSIÇÃO | A
10.6 | Piso de Concreto Usinado, e= 7cm, Fck= 25MPa (fornecimento, lançamento, adensamento, bombeamento e sarrafeamento) | M3 | 5,57 | 679,96 | 20,34% | 818,26 |  | R$ | 4.557,71 | CED003 | COMPOSIÇÃO | A
11 | REDE SANITÁRIA | [5 empty] | ∑ | R$ | 1440.1483 |  |  |  | 1036.9067
11.1 | Caixas de Passagem
11.1.1 | Caixa de Inspeção, 60x60cm, em Alvenaria | UN | 1,00 | 497,52 | 20,34% | 598,72 |  | R$ | 598,72 | 97906 | SINAPI-C | B
11.2 | Caixas Sifonadas
11.2.1 | Caixa sifonada ¦ 150x150x50 | UN | 1,00 | 72,19 | 20,34% | 86,87 |  | R$ | 86,87 | CHD031 | COMPOSIÇÃO | C
11.3 | PVC Esgoto
11.3.1 | Joelho 45 ¦ 100 mm | UN | 3,00 | 26,30 | 20,34% | 31,65 |  | R$ | 94,95 | 89746 | SINAPI-C | C
11.3.2 | Joelho 45 ¦ 50 mm | UN | 3,00 | 15,03 | 20,34% | 18,09 |  | R$ | 54,27 | 89732 | SINAPI-C | C
11.3.3 | Joelho 90 ¦ 100 mm | UN | 1,00 | 25,68 | 20,34% | 30,90 |  | R$ | 30,90 | 89744 | SINAPI-C | C
11.3.4 | Joelho 90 ¦ 40 mm | UN | 1,00 | 10,49 | 20,34% | 12,62 |  | R$ | 12,62 | 89724 | SINAPI-C | C
11.3.5 | Joelho 90 ¦ 50 mm | UN | 1,00 | 14,48 | 20,34% | 17,43 |  | R$ | 17,43 | 89731 | SINAPI-C | C
11.3.6 | Joelho 90 c/anel p/ esgoto secundário ¦ 40 mm - 1.1/2" | UN | 1,00 | 10,49 | 20,34% | 12,62 |  | R$ | 12,62 | 89724 | SINAPI-C | C
11.3.7 | Junção simples ¦ 100 mm - 50 mm | UN | 1,00 | 31,21 | 20,34% | 37,56 |  | R$ | 37,56 | CHD019 | COMPOSIÇÃO | C
11.3.8 | Terminal de ventilação ¦ 50 mm | UN | 1,00 | 6,84 | 20,34% | 8,23 |  | R$ | 8,23 | 39319 | SINAPI-I | C
11.3.9 | Tubo rígido c/ ponta lisa ¦ 100 mm - 4" | M | 11,70 | 36,69 | 20,34% | 44,15 |  | R$ | 516,56 | 89714 | SINAPI-C | B
11.3.10 | Tubo rígido c/ ponta lisa ¦ 40 mm | M | 0,80 | 21,55 | 20,34% | 25,93 |  | R$ | 20,74 | 89711 | SINAPI-C | C
11.3.11 | Tubo rígido c/ ponta lisa ¦ 50 mm - 2" | M | 5,00 | 26,33 | 20,34% | 31,69 |  | R$ | 158,45 | 89712 | SINAPI-C | C
11.3.12 | Tê sanitário ¦ 50 mm - 50 mm | UN | 1,00 | 22,63 | 20,34% | 27,23 |  | R$ | 27,23 | 89784 | SINAPI-C | C
11.4 | PVC Rígido Soldável
11.4.1 | Curva 90 soldável ¦ 25 mm | UN | 6,00 | 11,61 | 20,34% | 13,97 |  | R$ | 83,82 | 89410 | SINAPI-C | C
11.4.2 | Tubos ¦ 25 mm | M | 11,50 | 13,14 | 20,34% | 15,81 |  | R$ | 181,82 | 89402 | SINAPI-C | C
12 | REDE PLUVIAL | [5 empty] | ∑ | R$ | 1036.9067 |  |  |  | 746.5729
12.1 | Curva 90 curta ¦ 100 mm | UN | 6,00 | 36,92 | 20,34% | 44,43 |  | R$ | 266,58 | 89748 | SINAPI-C | C
12.2 | Joelho 90 ¦ 100 mm | UN | 2,00 | 25,68 | 20,34% | 30,90 |  | R$ | 61,80 | 89744 | SINAPI-C | C
12.3 | Tubo rígido c/ ponta lisa ¦ 100 mm - 4" | M | 13,10 | 36,69 | 20,34% | 44,15 |  | R$ | 578,37 | 89714 | SINAPI-C | B
13 | REDE HIDRÁULICA | [5 empty] | ∑ | R$ | 746.5729 |  |  |  | 537.5325
13.1 | Metais
13.1.1 | Registro de gaveta c/ canopla cromada ¦ 3/4" | UN | 2,00 | 94,48 | 20,34% | 113,70 |  | R$ | 227,40 | 89987 | SINAPI-C | C
13.1.2 | Registro esfera VS compacto soldável PVC ¦ 50 mm | UN | 1,00 | 66,68 | 20,34% | 80,24 |  | R$ | 80,24 | 94492 | SINAPI-C | C
13.2 | PVC Rígido Soldável
13.2.1 | Adapt sold.curto c/bolsa-rosca p registro ¦ 25 mm - 3/4" | UN | 4,00 | 7,13 | 20,34% | 8,58 |  | R$ | 34,32 | 89383 | SINAPI-C | C
13.2.2 | Bucha de redução sold. longa ¦ 50 mm - 32 mm | UN | 1,00 | 11,68 | 20,34% | 14,06 |  | R$ | 14,06 | CHD010 | COMPOSIÇÃO | C
13.2.3 | Curva 90 soldável ¦ 50 mm | UN | 1,00 | 22,48 | 20,34% | 27,05 |  | R$ | 27,05 | 89503 | SINAPI-C | C
13.2.4 | Joelho 90° soldável ¦ 25 mm | UN | 1,00 | 10,36 | 20,34% | 12,47 |  | R$ | 12,47 | 89362 | SINAPI-C | C
13.2.5 | Joelho de redução 90 soldável ¦ 32 mm - 25 mm | UN | 1,00 | 11,17 | 20,34% | 13,44 |  | R$ | 13,44 | CHD013 | COMPOSIÇÃO | C
13.2.6 | Tubos ¦ 25 mm | M | 6,00 | 25,65 | 20,34% | 30,87 |  | R$ | 185,22 | 89356 | SINAPI-C | C
13.2.7 | Tubos ¦ 50 mm | M | 2,10 | 17,51 | 20,34% | 21,07 |  | R$ | 44,25 | 89449 | SINAPI-C | C
13.2.8 | Tê 90 soldável ¦ 25 mm | UN | 1,00 | 14,22 | 20,34% | 17,11 |  | R$ | 17,11 | 89395 | SINAPI-C | C
13.2.9 | Tê de redução 90 soldável ¦ 50 mm - 25 mm | UN | 1,00 | 20,11 | 20,34% | 24,20 |  | R$ | 24,20 | 89627 | SINAPI-C | C
13.3 | PVC Soldável Azul c/ Bucha de Latão
13.3.1 | Joelho de redução 90º soldável com bucha de latão ¦ 25 mm- 1/2" | UN | 3,00 | 13,49 | 20,34% | 16,23 |  | R$ | 48,69 | 90373 | SINAPI-C | C
13.4 | Caixa d'Água
13.4.1 | Caixa d'Água tipo Tanque em Polietileno 500 Litros | UN | 1,00 | 252,69 | 20,34% | 304,09 |  | R$ | 304,09 | CHD200 | COMPOSIÇÃO | C
14 | INSTALAÇÕES ELÉTRICAS | [5 empty] | ∑ | R$ | 537.5325 |  |  |  | 387.0234
14.1 | Infraestrutura do Ramal de Carga e Aterramento
14.1.1 | Eletroduto PVC Rígido 1" (fornecimento e instalação) | M | 10,00 | 19,55 | 20,34% | 23,53 |  | R$ | 235,30 | 91872 | SINAPI-C | C
14.2 | Fiação do Ramal de Carga e Aterramento
14.2.1 | Cabo de Cobre Isolado 6mm2 - 1KV | M | 50,00 | 11,00 | 20,34% | 13,24 |  | R$ | 662,00 | 91931 | SINAPI-C | B
14.3 | Quadro de Distribuição
14.3.1 | Quadro de Distribuição de Energia para 18 Disjuntores, em Chapa de Aço Galvanizado, com Barramento Trifasico e Neutro (fornecimento e instalação) | UN | 1,00 | 494,39 | 20,34% | 594,95 |  | R$ | 594,95 | 101883 | SINAPI-C | B
14.4 | Disjuntores
14.4.1 | Disjuntor Monopolar 10A (fornecimento e instalação) | UN | 1,00 | 11,44 | 20,34% | 13,77 |  | R$ | 13,77 | 93653 | SINAPI-C | C
14.4.2 | Disjuntor Monopolar 16A (fornecimento e instalação) | UN | 3,00 | 12,21 | 20,34% | 14,69 |  | R$ | 44,07 | 93654 | SINAPI-C | C
14.4.3 | Disjuntor Monopolar 25A (fornecimento e instalação) | UN | 1,00 | 13,67 | 20,34% | 16,45 |  | R$ | 16,45 | 93656 | SINAPI-C | C
14.4.4 | Disjuntor Monopolar 32A (fornecimento e instalação) | UN | 1,00 | 15,47 | 20,34% | 18,62 |  | R$ | 18,62 | 93657 | SINAPI-C | C
14.4.5 | Disjuntor DR 25A (fornecimento e instalação) | UN | 2,00 | 137,07 | 20,34% | 164,95 |  | R$ | 329,90 | CEL013 | COMPOSIÇÃO | C
14.5 | Infraestrutura dos Pontos
14.5.1 | Infraestrutura dos Pontos (Eletrodutos Corrigados 3/4", Caixas Octogonais e Caixas 4"x2") | UN | 30,00 | 135,50 | 20,34% | 163,06 |  | R$ | 4.891,80 | CEL200 | COMPOSIÇÃO | A
14.5.2 | Infraestrutura dos Pontos com Interligação para Alarme PCD (Eletrodutos Corrugados 3/4", Caixas Octogonais e 02 Caixas 4"x2") | UN | 1,00 | 223,71 | 20,34% | 269,21 |  | R$ | 269,21 | CEL206 | COMPOSIÇÃO | C
14.6 | Fiação dos Pontos, Interruptores e Tomadas
14.6.1 | Ponto de Iluminação (Fiação 1,5mm² e Interruptor Simples) | UN | 11,00 | 61,71 | 20,34% | 74,26 | R$ | 816,86 | CEL201 | COMPOSIÇÃO | B
14.6.2 | Ponto de Tomada de Uso Geral (Fiação 2,5mm² e Tomada 10A 2P+T com Placa) | UN | 18,00 | 100,19 | 20,34% | 120,57 | R$ | 2.170,26 | CEL202 | COMPOSIÇÃO | A
14.6.3 | Ponto de Tomada de Uso Específico (Fiação 4mm² e Tomada 20A 2P+T com Placa) | UN | 1,00 | 134,73 | 20,34% | 162,13 | R$ | 162,13 | CEL203 | COMPOSIÇÃO | C
14.6.4 | Ponto de Tomada para Alarme PCD (Fiação 2,5mm², Tomada 10A 2P+T com Placa e Placa com Tampa) | UN | 1,00 | 129,32 | 20,34% | 155,62 | R$ | 155,62 | CEL207 | COMPOSIÇÃO | C
14.7 Luminárias
14.7.1 | Plafon - Embutir Quadrada - 40x40 - 6.000K | M | 9,00 | 182,64 | 20,34% | 219,79 | R$ | 1.978,11 | CEL105 | COMPOSIÇÃO | A
14.7.2 | Plafon - Embutir Quadrada - 30x30 - 6.000K | M | 1,00 | 60,83 | 20,34% | 73,20 | R$ | 73,20 | CEL107 | COMPOSIÇÃO | C
14.7.3 | Plafon - Embutir Quadrada - 20x20 - 6.000K | M | 1,00 | 44,94 | 20,34% | 54,08 | R$ | 54,08 | CEL108 | COMPOSIÇÃO | C
15 | INSTALAÇÕES DA REDE LÓGICA | [5 empty] | ∑ | R$ | 387.0234 |  |  |  | 278.6568
15.1 | Infraestrutura dos Pontos
15.1.1 | Infraestrutura dos Pontos (Eletrodutos Corrigados 1" e Caixas 4"x2") | UN | 2,00 | 170,72 | 20,34% | 205,44 |  | R$ | 410,88 | CEL400 | COMPOSIÇÃO | B
15.2 | Conexão dos Pontos
15.2.1 | Ponto de Comunicação (Suporte e Espelho, Excluso Fiação e Tomadas) | UN | 2,00 | 10,22 | 20,34% | 12,30 |  | R$ | 24,60 | CEL401 | COMPOSIÇÃO | C
16 | REVESTIMENTO ARGAMASSADO | [5 empty] | ∑ | R$ | 278.6568 |  |  |  | 200.6329
16.1 | Impermeabilização
16.1.1 | Impermeabliização com Argamassa Polimérica Semi-Flexível Bicomponente, 3 Demãos Cruzadas | M2 | 25,24 | 35,12 | 20,34% | 42,26 |  | R$ | 1.066,64 | 98555 | SINAPI-C | A
16.2 | Chapisco
16.2.1 | Chapisco Parede Interna, aplicado com Colher de Pedreiro | M2 | 129,11 | 4,95 | 20,34% | 5,96 |  | R$ | 769,50 | 87879 | SINAPI-C | B
16.2.2 | Chapisco Parede Externa, aplicado com Colher de Pedreiro | M2 | 128,93 | 4,95 | 20,34% | 5,96 |  | R$ | 768,42 | 87879 | SINAPI-C | B
16.2.3 | Chapisco Laje, aplicado com Desempenadeira Dentada | M2 | 31,32 | 15,40 | 20,34% | 18,53 |  | R$ | 580,36 | 87886 | SINAPI-C | B
16.3 | Massa Única (Reboco/Emboço)
16.3.1 | Massa Única Parede Interna, para Pintura, Argamassa Traço 1:2:8 | M2 | 129,11 | 39,40 | 20,34% | 47,41 |  | R$ | 6.121,11 | 87529 | SINAPI-C | A
16.3.2 | Massa Única Parede Externa, para Pintura, Argamassa Traço 1:2:8 | M2 | 128,93 | 39,40 | 20,34% | 47,41 |  | R$ | 6.112,57 | 87529 | SINAPI-C | A
16.3.3 | Massa Única Laje, para Pintura, Argamassa Traço 1:2:8 | M2 | 31,32 | 46,96 | 20,34% | 56,51 |  | R$ | 1.769,89 | 90406 | SINAPI-C | A
16.4 | Contrapiso/Regularização
16.4.1 | Contrapiso/Regularização, e=3cm, Argamassa Traço 1:4 | M2 | 79,34 | 45,25 | 20,34% | 54,45 |  | R$ | 4.320,06 | 87630 | SINAPI-C | A
17 | REVESTIMENTO DE ACABAMENTO | [5 empty] | ∑ | R$ | 200.6329 |  |  |  | 144.4557
17.1 | Granito
17.1.1 | Soleira de Granito Jateada, e=2cm, para Portas (fornecimento e assentamento) | M2 | 0,46 | 778,51 | 20,34% | 936,86 |  | R$ | 430,96 | CED200 | COMPOSIÇÃO | B
17.1.2 | Peitoril de Granito Polido, e=2cm, para Janelas (fornecimento e assentamento) | M2 | 1,06 | 778,51 | 20,34% | 936,86 |  | R$ | 993,07 | CED200 | COMPOSIÇÃO | B
17.2 Cerâmico
17.2.1 | Piso Cerâmico Acetinado Fosco 60x60, PEI 5, assentado com Argamassa | M2 | 28,04 | 71,43 | 20,34% | 85,96 | R$ | 2.410,32 | 87257 | SINAPI-C | A
17.2.2 | Piso Cerâmico Antiderrapante 60x60, PEI 5, assentado com Argamassa | M2 | 58,87 | 71,43 | 20,34% | 85,96 | R$ | 5.060,47 | 87257 | SINAPI-C | A
17.2.3 | Rodapé Cerâmico de 7cm, assentado com Argamassa | M | 47,81 | 13,47 | 20,34% | 16,21 | R$ | 775,00 | 88650 | SINAPI-C | B
17.2.4 | Azulejos 30x60cm (fornecimento e assentamento) | M2 | 17,46 | 85,87 | 20,34% | 103,34 | R$ | 1.804,32 | CED201 | COMPOSIÇÃO | A
18 | PINTURA | [5 empty] | ∑ | R$ | 144.4557 |  |  |  | 104.0081
18.1 | Selador Acrílico, 01 demão | M2 | 240,58 | 3,82 | 20,34% | 4,60 |  | R$ | 1.106,67 | 88485 | SINAPI-C | A
18.2 | Pintura Acrílica, 02 demãos | M2 | 240,58 | 12,61 | 20,34% | 15,17 |  | R$ | 3.649,60 | 88489 | SINAPI-C | A
19 | FORRO | [5 empty] | ∑ | R$ | 104.0081 |  |  |  | 74.8858
19.1 | Forro de PVC em Réguas, Liso (inclusive estrutura de fixação, fornecimento e colocação) | M2 | 43,94 | 75,77 | 20,34% | 91,18 |  | R$ | 4.006,45 | 96485 | SINAPI-C | A
19.2 | Fechamento em PVC (inclusive estrutura de fixação, fornecimento e colocação) | M2 | 9,00 | 75,77 | 20,34% | 91,18 |  | R$ | 820,62 | 96485 | SINAPI-C | B
19.3 | Rodaforro de PVC (fornecimento e instalação) | M | 10,29 | 12,74 | 20,34% | 15,33 |  | R$ | 157,75 | 96121 | SINAPI-C | C
20 | ESQUADRIAS DE ALUMÍNIO | [5 empty] | ∑ | R$ | 9.288,07
20.1 | Janelas
20.1.1 | J1 - 0,80x0,85 (01 unidades) 01 Fl. Maxim Ar - Alumínio Branco e Vidro 6mm | M2 | 0,68 | 701,49 | 20,34% | 844,17 |  | R$ | 574,04 | 94569 | SINAPI-C | B
20.1.2 | J3 - 2,00x1,65 (02 unidades) 02 fls de correr - Alumínio Branco e Vidro 6mm | M2 | 6,60 | 360,97 | 20,34% | 434,39 |  | R$ | 2.866,97 | 94570 | SINAPI-C | A
20.2 | Portas
20.2.1 | P2 - 0,90x2,55 (01 unidades) 01 Fl. de Abrir com Bandeira - Alumínio Branco e Vidro 6mm | M2 | 2,30 | 705,19 | 20,34% | 848,63 |  | R$ | 1.951,85 | 100702 | SINAPI-C | A
20.2.2 | P3 - 0,90x2,55 (02 unidades) 01 Fl de abrir com visor e bandeira - Alumínio Branco e Vidro 6mm | M2 | 4,59 | 705,19 | 20,34% | 848,63 |  | R$ | 3.895,21 | 100702 | SINAPI-C | A
21 | APARELHOS SANITÁRIOS, LOUÇAS E METAIS | [5 empty] | ∑ | R$ | 74.8858 |  |  |  | 53.9178
21.1 | Lavatório de Louça, incluso: - Lavatório de Louça Branca Suspenso, 35,5x44,5 - Sifão Copo em PVC Cromado - Válvula em Metal Cromado 1.1/2" x 1.1/2" - Engate Flexível em Plástico, 1/2" x 30cm | UN | 1,00 | 286,22 | 20,34% | 344,44 |  | R$ | 344,44 | 86942 | SINAPI-C | C
21.2 | Vaso Sanitário com Caixa Acoplada, incluso: - Vaso Sanitário com Caixa Acoplada - Engate Flexível em Plástico, 1/2" x 30cm - Anel de Vedação 100mm | UN | 1,00 | 492,93 | 20,34% | 593,19 |  | R$ | 593,19 | 86931 | SINAPI-C | B
21.3 | Assento Sanitário Convencional (fornecimento e instalação) | UN | 1,00 | 45,90 | 20,34% | 55,24 |  | R$ | 55,24 | 100849 | SINAPI-C | C
21.4 | Torneira de mesa para lavatório em aço inox bica baixa, automática com alavanca | M2 | 1,00 | 164,66 | 20,34% | 198,15 |  | R$ | 198,15 | CHD406 | COMPOSIÇÃO | C
21.5 | Ducha Higiênica Metálica de Parede Articulável (fornecimento e instalação) | UN | 1,00 | 229,20 | 20,34% | 275,82 |  | R$ | 275,82 | CAC001 | COMPOSIÇÃO | C
22 | ACESSÓRIOS SANITÁRIOS | [5 empty] | ∑ | R$ | 53.9178 |  |  |  | 38.8208
22.1 | Barra de Apoio
22.1.1 | Barra de Apoio Modelo U, 20cm, em Inox (fornecimento e instalação) | UN | 1,00 | 356,61 | 20,34% | 429,14 |  | R$ | 429,14 | 100866 | SINAPI-C | B
22.1.2 | Barra de Apoio Reta, 40cm, em Inox (fornecimento e instalação) | UN | 2,00 | 356,61 | 20,34% | 429,14 |  | R$ | 858,28 | 100874 | SINAPI-C | B
22.1.3 | Barra de Apoio Reta, 70cm, em Inox (fornecimento e instalação) | UN | 1,00 | 376,30 | 20,34% | 452,84 |  | R$ | 452,84 | 100867 | SINAPI-C | B
22.1.4 | Barra de Apoio Reta, 80cm, em Inox (fornecimento e instalação) | UN | 2,00 | 389,41 | 20,34% | 468,62 |  | R$ | 937,24 | 100868 | SINAPI-C | B
22.2 | Placa de Proteção de Impacto nas Portas, em Inox Escovado, 0,40x0,90m (fornecimento e instalação) | M2 | 1,08 | 175,47 | 20,34% | 211,16 |  | R$ | 228,05 | CAC013 | COMPOSIÇÃO | C
22.3 | Alarme de Emergencia Audiovisual (fornecimento e instalação) | UN | 1,00 | 392,06 | 20,34% | 471,81 |  | R$ | 471,81 | CAC002 | COMPOSIÇÃO | B
22.4 | Saboneteira Plástica tipo Dispenser para Sabonete Líquido (fornecimento e instalação) | UN | 1,00 | 57,80 | 20,34% | 69,56 |  | R$ | 69,56 | 95547 | SINAPI-C | C
22.5 | Toalheiro Plástico tipo Dispenser para Papel Toalha Interfolhado (fornecimento e instalação) | UN | 1,00 | 53,03 | 20,34% | 63,82 |  | R$ | 63,82 | CAC007 | COMPOSIÇÃO | C
22.6 | Papeleira Plástica tipo Dispenser para Papel Higiênico para Rolo de 300m (fornecimento e instalação) | UN | 1,00 | 53,03 | 20,34% | 63,82 |  | R$ | 63,82 | CAC008 | COMPOSIÇÃO | C
22.7 | Gancho para Pendurar Utensílios (fornecimento e instalação) | UN | 1,00 | 33,96 | 20,34% | 40,87 |  | R$ | 40,87 | CAC009 | COMPOSIÇÃO | C
22.8 | Porta Objetos de Canto em Granito, Raio de 25cm, com 02 Mãos-Francesas de 15cm (fornecimento e instalação) | UN | 1,00 | 90,81 | 20,34% | 109,28 |  | R$ | 109,28 | CAC010 | COMPOSIÇÃO | C
22.9 | Lixeira Basculante de PVC 12 Litros | UN | 1,00 | 35,65 | 20,34% | 42,90 |  | R$ | 42,90 | CAC011 | COMPOSIÇÃO | C
22.10 | Espelhos de Banheiro Acessiveis 60x90 | UN | 1,00 | 361,98 | 20,34% | 435,61 |  | R$ | 435,61 | CAC023 | COMPOSIÇÃO | B
23 | ACESSÓRIOS DE ACESSIBILIDADE | [5 empty] | ∑ | R$ | 38.8208 |  |  |  | 27.951
23.1 | Placa de Sinalização em Acrílico, 12x20cm (fornecimento e instalação) | UN | 3,00 | 81,99 | 20,34% | 98,67 |  | R$ | 296,01 | CAC020 | COMPOSIÇÃO | C
23.2 | PLACA SINALIZAÇÃO PICTOGRAMAS EM ACRÍLICO 20X20CM "Cor de Fundo: Azul Pictogramas: Cor Branca em Alto Relevo 0,8mm Observação: Referência Munsell 10B5/10 ou Pantone 2925 C - Símbolo de Padrão Internacional" | UN | 1,00 | 134,23 | 20,34% | 161,53 |  | R$ | 161,53 | CAC021 | COMPOSIÇÃO | C
TOTAL: | R$ | 172.321,55

## Sheet2
CRONOGRAMA FÍSICO-FINANCEIRO
TODOS OS VALORES ESTÃO NA UNIDADE MONETÁRIA REAL
ITEM | DESCRIÇÃO | TOTAL | % | 1° MÊS | % | 2° MÊS | % | 3° MÊS | % | 4° MÊS | %
|  |  |  | 30 DIAS |  | 60 DIAS |  | 90 DIAS |  | 120 DIAS
1 | ADMINISTRAÇÃO LOCAL | R$ | 5.811,36 | 3,37% | R$ | 1.139,31 | 19,60% | R$ | 1.175,73 | 20,23% | R$ | 1.779,94 | 30,63% | R$ | 1.716,39 | 29,54%
2 | CANTEIRO DE OBRA | R$ | 5.434,89 | 3,15% | R$ | 5.434,89 | 100,00% |  | - | - |  | - | - |  | - | -
3 | FUNDAÇÃO PROFUNDA | R$ | 5.766,94 | 3,35% | R$ | 5.766,94 | 100,00% |  | - | - |  | - | - |  | - | -
4 | INFRAESTRUTURA | R$ | 14.357,53 | 8,33% | R$ 14.357,53 |  | 100,00% |  | - | - |  | - | - |  | - | -
5 | SUPRAESTRUTURA | R$ | 23.615,62 | 13,70% | R$ | 7.084,69 | 30,00% | R$ 16.530,93 |  | 70,00% |  | - | - |  | - | -
6 | FECHAMENTOS | R$ | 10.247,49 | 5,95% |  | - | - | R$ | 5.123,75 | 50,00% | R$ | 5.123,75 | 50,00% |  | - | -
7 | ESTRUTURA COBERTURA | R$ | 14.722,59 | 8,54% |  | - | - |  | - | - | R$ 14.722,59 |  | 100,00% |  | - | -
8 | TELHAMENTO | R$ | 5.480,42 | 3,18% |  | - | - |  | - | - | R$ | 5.480,42 | 100,00% |  | - | -
9 | CALHAS E RUFOS | R$ | 3.453,12 | 2,00% |  | - | - |  | - | - |  | - | - | R$ | 3.453,12 | 100,00%
10 | PISO DE CONCRETO | R$ | 8.488,25 | 4,93% |  | - | - | R$ | 8.488,25 | 100,00% |  | - | - |  | - | -
11 | REDE SANITÁRIA | R$ | 1.942,79 | 1,13% |  | - | - | R$ | 1.942,79 | 100,00% |  | - | - |  | - | -
12 | REDE PLUVIAL | R$ | 906,75 | 0,53% |  | - | - |  | - | - |  | - | - | R$ | 906,75 | 100,00%
13 | REDE HIDRÁULICA | R$ | 1.032,54 | 0,60% |  | - | - | R$ | 309,76 | 30,00% | R$ | 722,78 | 70,00% |  | - | -
14 | INSTALAÇÕES ELÉTRICAS | R$ | 12.486,33 | 7,25% |  | - | - | R$ | 1.248,63 | 10,00% | R$ | 4.994,53 | 40,00% | R$ | 6.243,17 | 50,00%
15 | INSTALAÇÕES DA REDE LÓGICA | R$ | 435,48 | 0,25% |  | - | - | R$ | 43,55 | 10,00% | R$ | 174,19 | 40,00% | R$ | 217,74 | 50,00%
16 | REVESTIMENTO ARGAMASSADO | R$ | 21.508,55 | 12,48% |  | - | - |  | - | - |  | - | - | R$ 21.508,55 |  | 100,00%
17 | REVESTIMENTO DE ACABAMENTO | R$ | 11.474,14 | 6,66% |  | - | - |  | - | - | R$ | 5.737,07 | 50,00% | R$ | 5.737,07 | 50,00%
18 | PINTURA | R$ | 4.756,27 | 2,76% |  | - | - |  | - | - | R$ | 4.756,27 | 100,00% |  | - | -
19 | FORRO | R$ | 4.984,82 | 2,89% |  | - | - |  | - | - |  | - | - | R$ | 4.984,82 | 100,00%
20 | ESQUADRIAS DE ALUMÍNIO | R$ | 9.288,07 | 5,39% |  | - | - |  | - | - | R$ | 9.288,07 | 100,00% |  | - | -
21 | APARELHOS SANITÁRIOS, LOUÇAS E METAIS | R$ | 1.466,84 | 0,85% |  | - | - |  | - | - |  | - | - | R$ | 1.466,84 | 100,00%
22 | ACESSÓRIOS SANITÁRIOS | R$ | 4.203,22 | 2,44% |  | - | - |  | - | - |  | - | - | R$ | 4.203,22 | 100,00%
23 | ACESSÓRIOS DE ACESSIBILIDADE | R$ | 457,54 | 0,27% |  | - | - |  | - | - |  | - | - | R$ | 457,54 | 100,00%
SUBTOTAL | R$ | 172.321,55 | 100,00% | R$ | 33.783,35 | 19,60% | R$ | 34.863,39 | 20,23% | R$ | 52.779,60 | 30,63% | R$ | 50.895,20 | 29,54%
TOTAL ACUMULADO |  |  |  | R$ | 33.783,35 | 19,60% | R$ | 68.646,75 | 39,84% | R$ 121.426,35 70,46% |  |  | R$ 172.321,55 |  | 100,00%
Luciano Ricardo Luciano Ricardo Kruger Assinado de forma digital por
[12 empty] | Kruger | Dados: 2024.08.23 11:15:41 -03'00'
9/11

## Sheet3
COMPOSIÇÃO DE BDI
O valor do BDI é obtido pela fórmula e taxas abaixo:
FÓRMULA BDI
(1+AC+S+R+G) (1+DF) (1+L) BDI = _______________________________________ -1 (1-I)
Tipo de Obra:
CONSTRUÇÃO DE EDIFÍCIOS
ONDE (Conforme Acórdão do TCU N°2622/2013):
AC = Taxa de Administração Central |  | 3,00%
S = Taxa de Seguros |  | 0,40%
G = Taxa de Garantias |  | 0,40%
R = Taxa de Riscos |  | 0,97%
DF = Taxa de Despesas Financeiras |  | 0,59%
L = Taxa de Lucro / Remuneração |  | 6,60%
I = Taxa de Incidência de Impostos |  | 6,65%
I1: PIS e COFINS | 3,65%
I2: ISSQN (conforme legislação municipal) | 3,00%
∑ | 6,65%
Logo, obtem-se com os dados na fórmula o seguinte resultado:
BDI = | 20,34%
COMPOSIÇÃO DE BDI
CONSIDERAÇÕES SOBRE ADMINISTRAÇÃO LOCAL
Foi previsto como refência de impacto esperado para os itens associados à
Administração Local no Objeto, o seguinte valor percentual inserido no Custo
Direto Total do orçamento, conforme Acórdão 2622/2013 do TCU.
Tipo de Obra:
Construção de Edifícios
Logo, utilizou-se o seguinte percentual:
3,49%